## 目录
表单目录
序号 | 内容
表C-0 | 实体质量综合评分表（公路隧道工程）
表C-1 | 隧道总体及装饰装修工程实体质量评价记录表
表C-2 | 洞口实体质量评价记录表
表C-3 | 洞身开挖实体质量评价记录表
表C-4 | 洞身衬砌实体质量评价记录表
表C-5 | 防排水工程实体质量评价记录表
表C-6 | 路面工程实体质量评价记录表
表C-7 | 附属设施实体质量评价记录表

## 表C-0
表C-0 实体质量综合评分表（公路隧道工程）
工程名称 | [8 empty] | 年 月 日
基本评价单元名称 | 权重 | 基本评价 内容数 | 实际核查 内容数 | 良好项数 | 良好率(%) | 得分 | 不足项数 | 否定项数 | 备注 (说明否定项具体情况)
隧道总体及装饰装修 | 1.3 | 24 | 0 | 0 | #DIV/0! | #DIV/0! | 0 | 0
洞口 | 0.9 | 18 | 0 | 0 | #DIV/0! | #DIV/0! | 0 | 0
洞身开挖 | 0.3 | 14 | 0 | 0 | #DIV/0! | #DIV/0! | 0 | 0
洞身衬砌 | 1 | 19 | 0 | 0 | #DIV/0! | #DIV/0! | 0 | 0
防排水 | 0.6 | 26 | 0 | 0 | #DIV/0! | #DIV/0! | 0 | 0
路面 | 0.9 | 18 | 0 | 0 | #DIV/0! | #DIV/0! | 0 | 0
附属设施 | 1 | 36 | 0 | 0 | #DIV/0! | #DIV/0! | 0 | 0
合计 | 6 | 155 | 0 | 0 | #DIV/0! | #DIV/0! | 0 | 0
复查组别 |  |  |  |  | 复查组专家签字

## 表C-1
表C-1 隧道总体及装饰装修工程实体质量评价记录表
工程名称 |  |  | 复查时间 |  | 年 月 日
序号 | 项目 | 评价内容、评价标准及评价方法 | 良好 | 不足 | 否定 | 备注
1 | 隧道总体 | 隧道规划选址、路线总体设计方案应考虑给生态环境带来的影响。影响程度小，应判定为良好，对生态环境脆弱的地带造成生态环境难以恢复的，应判定为否定。 现场核查。
2 |  | 隧道洞口部位与周边环境、道路或桥梁衔接段的总体线型顺畅。弃土场防护、水土保持情况，洞内流水合规排放情况。符合应判定为良好，否则应判定为不足。 现场核查。
3 |  | 隧道拱部不渗漏水。符合应判定为良好，否则应判定为不足。 现场核查。
4 |  | 隧道边墙不渗漏水。符合应判定为良好，否则应判定为不足。 现场核查。
5 |  | 隧道路面不积水。符合应判定为良好，否则应判定为不足。 现场核查。
6 |  | 隧道设备箱洞不渗漏水。符合应判定为良好，否则应判定为不足。 现场核查。
7 |  | 有冻害地段的隧道排水沟不冻结堵塞。符合应判定为良好，否则应判定为不足。 现场核查。
8 |  | 车行横洞、人行横通道等服务通道拱部无渗流。符合应判定为良好，否则应判定为不足。 现场核查。
9 | 挂板装饰 | 挂板的品种、规格、颜色和性能符合设计和标准要求。符合应判定为良好，否则应判定为不足。 现场核查，查阅产品合格证书、进场验收记录、性能检验报告和复验报告。
10 |  | 挂板孔、槽的数量、位置和尺寸符合设计要求。符合应判定为良好，否则应判定为不足。 查阅施工记录。
11 |  | 预埋件、连接件的材质、数量、规格、位置、连接方法和防腐处理符合设计要求；后置埋件的现场拉拔力符合设计要求。符合应判定为良好，否则应判定为不足。 现场核查，查阅进场验收记录、现场拉拔检验报告、隐蔽工验收记录和施工记录。
12 |  | 采用满粘法施工的挂板工程，粘结料饱满、无空鼓。符合应判定为良好，否则应判定为不足。 现场核查，查阅施工记录。
13 |  | 挂板表面平整、洁净、色泽一致，无裂痕和缺损，表面无泛碱等污染；挂板安装阴阳角方正，立面垂直度、表面平整度、接缝直线度、接缝高低差、接缝宽度符合标准要求。符合应判定为良好，否则应判定为不足。 现场核查。
14 | 涂料涂饰 | 涂料涂饰工程所用涂料的品种、型号和性能符合设计要求及归国家现行标准的有关规定。符合应判定为良好，否则应判定为不足。 查阅产品合格证书、性能检验报告、有害物质限量检验报告和进场验收记录。
15 |  | 涂料涂饰工程的颜色、光泽、图案符合设计要求。符合应判定为良好，否则应判定为不足。 现场核查。
16 |  | 涂料涂饰工程涂饰均匀、粘结牢固，无漏涂、透底、开裂、起皮和掉粉。符合应判定为良好，否则应判定为不足。 现场核查。
17 | 资料 | 施工组织设计、施工方案、危险性较大的分部分项工程专项施工方案，方案编制内容全面，审批流程完整。符合应判定为良好，否则应判定为不足。施工方案缺失，应判定为否定。 查阅施工方案等技术管理文件、记录。
18 |  | 技术交底、安全技术交底，交底内容准确、图文并茂，有针对性、可操作实施性强，交底流程完整。符合应判定为良好，否则应判定为不足。 查阅交底等技术管理文件、记录。
19 |  | 施工（监理）日志、施工（监理）记录真实完整。符合应判定为良好，否则应判定为不足。 查阅施工（监理）日志、记录，并应与相关施工、监理文件确认其闭合性。
20 |  | 施工测量监测资料、施工试验检测技术资料齐全。符合应判定为良好，否则应判定为不足。 查阅施工测量监测资料、施工试验检测报告。
21 |  | 设计变更及洽商记录、监理单位与建设单位资料审批流程完整。符合应判定为良好，否则应判定为不足。 查阅设计变更及洽商记录、监理单位与建设单位资料。
22 |  | 原材料、半成品、成品的质量证明文件、性能检验报告、进场检验记录及进场复验报告齐全。符合应判定为良好，否则应判定为不足。 查阅相应资料。
23 |  | 检验批、分项、分部工程验收评定记录表内容全面详实、签字齐全。符合应判定为良好，否则应判定为不足。 查阅相应资料。
24 |  | 竣工验收资料编制规范齐全。符合应判定为良好，否则应判定为不足。 查阅竣工图纸及相应竣工资料。
合计 |  |  | 0 | 0 | 0
结论 |  | 该基本评价单元实际共核查 | 0 | 其中 | 良好 | 0
[5 empty] | 不足 | 0
[5 empty] | 否定 | 0
[5 empty] | 良好率为 | #DIV/0!
核查专家：
注：请在备注栏中注明未核查项的未核查原因，如“无此项内容”或因何原因未能够进行核查；请在备注栏中对质量特别突出的亮点进行说明，对不足、否定说明具体原因。

## 表C-2
表C-2 洞口实体质量评价记录表
工程名称 |  |  | 复查时间 |  | 年 月 日
序号 | 项目 | 评价内容、评价标准及评价方法 | 良好 | 不足 | 否定 | 备注
1 | 洞口 | 隧道洞口设计美观、植被恢复到位且与所处环境的整体协调，隧道洞口周边无险体。符合应判定为良好，否则应判定为不足。 现场核查。
2 |  | 隧道洞口道路过渡段有特殊处理方式。符合应判定为良好，否则应判定为不足。 现场核查。
3 |  | 洞口边、仰坡施工对原生态破坏程度较轻。符合应判定为良好，否则应判定为不足。洞口边、仰坡存在滑坡、落石影响行人及行车安全，应判定为否定。 现场核查。
4 |  | 护坡砌筑线型顺畅，表面平整，咬砌有序、无翘动；砌缝均匀、勾缝密实；护坡顶与坡面之间缝隙封堵密实。符合应判定为良好，否则应判定为不足。 现场核查。
5 |  | 洞顶截水沟及排水沟槽水流无阻滞、无积水，明洞回填部位无积水，洞口水系与路基边沟等顺接，排水通畅。符合应判定为良好，否则应判定为不足。 现场核查。
6 |  | 明洞混凝土厚度、强度、平整度满足标准及设计要求。符合应判定为良好，否则应判定为不足。 现场核查。
7 |  | 明洞混凝土无明显蜂窝麻面集中，且面积不得超过该面总面积的0.5%，深度不得超过10mm。符合应判定为良好，否则应判定为不足。 现场核查。
8 |  | 明洞衬砌钢筋混凝土结构无明显裂缝。符合应判定为良好，裂缝宽度小于0.2mm，应判定为不足，裂缝宽度大于0.2mm，应判定为否定。 现场核查。
9 |  | 明洞衬砌钢筋保护层厚度满足设计规范要求，无露筋现象。符合应判定为良好，否则应判定为不足。 现场核查。
10 |  | 明洞拱部不存在渗水、漏水现象，路面不积水。符合应判定为良好，否则应判定为不足。 现场核查。
11 | 资料 | 施工组织设计、施工方案、危险性较大的分部分项工程专项施工方案，方案编制内容全面，审批流程完整。符合应判定为良好，否则应判定为不足。 施工方案缺失，应判定为否定。查阅施工方案等技术管理文件、记录。
12 |  | 技术交底、安全技术交底，交底内容准确、图文并茂，有针对性、可操作实施性强，交底流程完整。符合应判定为良好，否则应判定为不足。 查阅交底等技术管理文件、记录。
13 |  | 施工（监理）日志、施工（监理）记录真实完整。符合应判定为良好，否则应判定为不足。 查阅施工（监理）日志、记录，并应与相关施工、监理文件确认其闭合性。
14 |  | 施工测量监测资料、施工试验检测技术资料齐全。符合应判定为良好，否则应判定为不足。 查阅施工测量监测资料、施工试验检测报告。
15 |  | 设计变更及洽商记录、监理单位与建设单位资料审批流程完整。符合应判定为良好，否则应判定为不足。 查阅设计变更及洽商记录、监理单位与建设单位资料。
16 |  | 原材料、半成品、成品的质量证明文件、性能检验报告、进场检验记录及进场复验报告齐全。符合应判定为良好，否则应判定为不足。 查阅相应资料。
17 |  | 检验批、分项、分部工程验收评定记录表内容全面详实、签字齐全。符合应判定为良好，否则应判定为不足。 查阅相应资料。
18 |  | 竣工验收资料编制规范齐全。符合应判定为良好，否则应判定为不足。 查阅竣工图纸及相应竣工资料。
合计 |  |  | 0 | 0 | 0
结论 |  | 该基本评价单元实际共核查 | 0 | 其中 | 良好 | 0
[5 empty] | 不足 | 0
[5 empty] | 否定 | 0
[5 empty] | 良好率为 | #DIV/0!
核查专家：
注：请在备注栏中注明未核查项的未核查原因，如“无此项内容”或因何原因未能够进行核查；请在备注栏中对质量特别突出的亮点进行说明，对不足、否定说明具体原因。

## 表C-3
表C-3 洞身开挖实体质量评价记录表
工程名称 |  |  | 复查时间 |  | 年 月 日
序号 | 项目 | 评价内容、评价标准及评价方法 | 良好 | 不足 | 否定 | 备注
1 | 洞身开挖 | 洞身开挖拱部超挖符合设计及标准要求。符合应判定为良好，否则应判定为不足。 查阅施工记录。
2 |  | 洞身沉降、拱顶沉降、地表沉降符合设计及标准要求。符合应判定为良好，否则应判定为不足。 查阅施工记录、沉降记录。
3 |  | 边墙超挖每侧小于100mm且大于0，全宽小于200mm。符合应判定为良好，否则应判定为不足。 查阅施工记录。
4 |  | 仰拱超挖小于250mm。符合应判定为良好，否则应判定为不足。 查阅施工记录。
5 |  | 隧底超挖平均小于10mm，最大超挖小于250mm。符合应判定为良好，否则应判定为不足。 查阅施工记录。
6 |  | 拱脚、墙角以上1m范围内无欠挖。符合应判定为良好，否则应判定为不足。 查阅施工记录。
7 | 资料 | 施工组织设计、施工方案、危险性较大的分部分项工程专项施工方案，方案编制内容全面，审批流程完整。符合应判定为良好，否则应判定为不足。施工方案缺失，应判定为否定。 查阅施工方案等技术管理文件、记录。
8 |  | 技术交底、安全技术交底，交底内容准确、图文并茂，有针对性、可操作实施性强，交底流程完整。符合应判定为良好，否则应判定为不足。 查阅交底等技术管理文件、记录。
9 |  | 施工（监理）日志、施工（监理）记录真实完整。符合应判定为良好，否则应判定为不足。 查阅施工（监理）日志、记录，并应与相关施工、监理文件确认其闭合性。
10 |  | 施工测量监测、施工试验检测、超前地质预报、地质核查技术资料齐全。符合应判定为良好，否则应判定为不足。 查阅施工测量监测资料、施工试验检测报告。
11 |  | 设计变更及洽商记录、监理单位与建设单位资料审批流程完整。符合应判定为良好，否则应判定为不足。 查阅设计变更及洽商记录、监理单位与建设单位资料。
12 |  | 原材料、半成品、成品的质量证明文件、性能检验报告、进场检验记录及进场复验报告齐全。符合应判定为良好，否则应判定为不足。 查阅相应资料。
13 |  | 检验批、分项、分部工程验收评定记录表内容全面详实、签字齐全。符合应判定为良好，否则应判定为不足。 查阅相应资料。
14 |  | 竣工验收资料编制规范齐全。符合应判定为良好，否则应判定为不足。 查阅竣工图纸及相应竣工资料。
合计 |  |  | 0 | 0 | 0
结论 |  | 该基本评价单元实际共核查 | 0 | 其中 | 良好 | 0
[5 empty] | 不足 | 0
[5 empty] | 否定 | 0
[5 empty] | 良好率为 | #DIV/0!
核查专家：
注：请在备注栏中注明未核查项的未核查原因，如“无此项内容”或因何原因未能够进行核查；请在备注栏中对质量特别突出的亮点进行说明，对不足、否定说明具体原因。

## 表C-4
表C-4 洞身衬砌实体质量评价记录表
工程名称 |  |  | 复查时间 |  | 年 月 日
序号 | 项目 | 评价内容、评价标准及评价方法 | 良好 | 不足 | 否定 | 备注
1 | 初期支护 | 钢拱架榀间距、榀数、安装偏差、连接钢筋、倾斜度、拼装偏差符合设计和标准要求。符合应判定为良好，否则应判定为不足。 查阅施工记录。
2 |  | 钢筋网尺寸、搭接长度符合设计及标准要求。符合应判定为良好，否则应判定为不足。 查阅施工记录。
3 |  | 钢筋网喷射混凝土强度、厚度在合格标准内，无空洞，无杂物。符合应判定为良好，否则应判定为否定。 查阅施工记录。
4 | 混凝土衬砌 | 混凝土衬砌墙面平整度在施工缝变形缝处不大于20mm，其它部位不大于5mm。符合应判定为良好，否则应判定为不足。 现场核查。
5 |  | 混凝土衬砌颜色无明显色差、错台、蜂窝麻面、掉块、露筋，施工缝、变形缝施工符合设计及标准。符合应判定为良好，否则应判定为不足。 现场核查。
6 |  | 混凝土衬砌蜂窝麻面面积不得超过该面总面积的0.5%，深度不得超过10mm。符合应判定为良好，否则应判定为不足。 现场核查。
7 |  | 混凝土衬砌结构不存在裂缝。符合应判定为良好，裂缝宽度小于0.2mm，应判定为不足，裂缝宽度大于0.2mm，应判定为否定。 现场核查。
8 |  | 混凝土强度、厚度符合要求，衬砌背部无空洞。符合应判定为良好，否则应判定为否定。 现场核查。
9 |  | 混凝土衬砌不存在漏水、开裂现象。符合应判定为良好，否则应判定为不足。 现场核查。
10 |  | 管片错台情况符合规范标准要求，不存在漏水、缺角、掉块、裂缝现象。符合应判定为良好，否则应判定为不足。 现场核查。
11 | 预留预埋 | 预留预埋件位置符合设计及标准要求。预埋钢板平行度不大于1%；预埋钢板位置偏差不大于10mm。符合应判定为良好，否则应判定为不足。 现场核查。
12 | 资料 | 施工组织设计、施工方案、危险性较大的分部分项工程专项施工方案，方案编制内容全面，审批流程完整。符合应判定为良好，否则应判定为不足。施工方案缺失，应判定为否定。 查阅施工方案等技术管理文件、记录。
13 |  | 技术交底、安全技术交底，交底内容准确、图文并茂，有针对性、可操作实施性强，交底流程完整。符合应判定为良好，否则应判定为不足。 查阅交底等技术管理文件、记录。
14 |  | 施工（监理）日志、施工（监理）记录真实完整。符合应判定为良好，否则应判定为不足。 查阅施工（监理）日志、记录，并应与相关施工、监理文件确认其闭合性。
15 |  | 施工测量监测资料、施工试验检测技术资料齐全。符合应判定为良好，否则应判定为不足。 查阅施工测量监测资料、施工试验检测报告。
16 |  | 设计变更及洽商记录、监理单位与建设单位资料审批流程完整。符合应判定为良好，否则应判定为不足。 查阅设计变更及洽商记录、监理单位与建设单位资料。
17 |  | 原材料、半成品、成品的质量证明文件、性能检验报告、进场检验记录及进场复验报告齐全。符合应判定为良好，否则应判定为不足。 查阅相应资料。
18 |  | 检验批、分项、分部工程验收评定记录表内容全面详实、签字齐全。符合应判定为良好，否则应判定为不足。 查阅相应资料。
19 |  | 竣工验收资料编制规范齐全。符合应判定为良好，否则应判定为不足。 查阅竣工图纸及相应竣工资料。
合计 |  |  | 0 | 0 | 0
结论 |  | 该基本评价单元实际共核查 | 0 | 其中 | 良好 | 0
[5 empty] | 不足 | 0
[5 empty] | 否定 | 0
[5 empty] | 良好率为 | #DIV/0!
核查专家：
注：请在备注栏中注明未核查项的未核查原因，如“无此项内容”或因何原因未能够进行核查；请在备注栏中对质量特别突出的亮点进行说明，对不足、否定说明具体原因。

## 表C-5
表C-5 防排水工程实体质量评价记录表
工程名称 |  |  | 复查时间 |  | 年 月 日
序号 | 项目 | 评价内容、评价标准及评价方法 | 良好 | 不足 | 否定 | 备注
1 | 防水层 | 防水层原材料质量符合设计要求。符合应判定为良好，否则应判定为否定。 查阅原材检验报告，进场复验报告、合格证。
2 |  | 防水层搭接长度符合设计要求，搭接长度≥150mm。符合应判定为良好，否则应判定为不足。 查阅施工记录。
3 |  | 防水层焊接或粘接的缝宽符合设计要求。符合应判定为良好，否则应判定为不足。 查阅施工记录。
4 |  | 防水层焊缝密实性满足设计要求。符合应判定为良好，否则应判定为不足。 查阅施工记录。
5 | 止水带 | 止水带纵向偏离满足标准的允许偏差。符合应判定为良好，否则应判定为不足。 查阅施工记录。
6 |  | 止水带偏离衬砌中线满足标准的允许偏差。符合应判定为良好，否则应判定为不足。 查阅施工记录。
7 |  | 止水带固定点间距满足标准的允许偏差。符合应判定为良好，否则应判定为不足。 查阅施工记录。
8 |  | 止水带原材料质量符合设计要求。符合应判定为良好，否则应判定为否定。 查阅原材检验报告，进场复验报告、合格证。
9 | 排水管（沟） | 排水沟（管）整体线型平顺，沟槽盖板无松动、破损。符合应判定为良好，否则应判定为不足。 现场核查。
10 |  | 排水沟槽外观无破损。符合应判定为良好，否则应判定为不足。 现场核查。
11 |  | 排水系统中无垃圾，排水管道畅通。符合应判定为良好，否则应判定为不足。 现场核查。
12 |  | 排水沟（管）强度、断面尺寸或管径满足规范要求。符合应判定为良好，否则应判定为不足。 现场核查。
13 |  | 排水沟（管）纵坡满足设计要求。符合应判定为良好，否则应判定为不足。 现场核查。
14 | 泵房设施 | 泵房结构尺寸、类型、工艺布置平面尺寸及高程符合设计、规范要求。符合应判定为良好，否则应判定为不足。 现场核查，查阅施工记录、测量记录等。
15 |  | 泵房混凝土结构外观无严重质量缺陷，砌体结构砌筑完整，灌浆密实，无裂缝、通缝等现象。符合应判定为良好，否则应判定为不足。 现场核查。
16 |  | 泵房设备安装基础、爬梯、标志标识及操作规程、制度齐全。符合应判定为良好，否则应判定为不足。 现场核查。
17 |  | 泵房井壁、隔墙及底板无渗水；电缆沟槽内无湿渍现象。符合应判定为良好，否则应判定为不足。 现场核查。
18 |  | 排水泵站和污水泵站的废水及污水已排入（城市雨水）、污水管道系统。符合应判定为良好，否则应判定为不足。 现场核查。
19 | 资料 | 施工组织设计、施工方案、危险性较大的分部分项工程专项施工方案，方案编制内容全面，审批流程完整。符合应判定为良好，否则应判定为不足。施工方案缺失，应判定为否定。 查阅施工方案等技术管理文件、记录。
20 |  | 技术交底、安全技术交底，交底内容准确、图文并茂，有针对性、可操作实施性强，交底流程完整。符合应判定为良好，否则应判定为不足。 查阅交底等技术管理文件、记录。
21 |  | 施工（监理）日志、施工（监理）记录真实完整。符合应判定为良好，否则应判定为不足。 查阅施工（监理）日志、记录，并应与相关施工、监理文件确认其闭合性。
22 |  | 施工测量监测资料、施工试验检测技术资料齐全。符合应判定为良好，否则应判定为不足。 查阅施工测量监测资料、施工试验检测报告。
23 |  | 设计变更及洽商记录、监理单位与建设单位资料审批流程完整。符合应判定为良好，否则应判定为不足。 查阅设计变更及洽商记录、监理单位与建设单位资料。
24 |  | 原材料、半成品、成品的质量证明文件、性能检验报告、进场检验记录及进场复验报告齐全。符合应判定为良好，否则应判定为不足。 查阅相应资料。
25 |  | 检验批、分项、分部工程验收评定记录表内容全面详实、签字齐全。符合应判定为良好，否则应判定为不足。 查阅相应资料。
26 |  | 竣工验收资料编制规范齐全。符合应判定为良好，否则应判定为不足。 查阅竣工图纸及相应竣工资料。
合计 |  |  | 0 | 0 | 0
结论 |  | 该基本评价单元实际共核查 | 0 | 其中 | 良好 | 0
[5 empty] | 不足 | 0
[5 empty] | 否定 | 0
[5 empty] | 良好率为 | #DIV/0!
核查专家：
注：请在备注栏中注明未核查项的未核查原因，如“无此项内容”或因何原因未能够进行核查；请在备注栏中对质量特别突出的亮点进行说明，对不足、否定说明具体原因。

## 表C-6
表C-6 路面工程实体质量评价记录表
工程名称 |  |  | 复查时间 |  | 年 月 日
序号 | 项目 | 评价内容、评价标准及评价方法 | 良好 | 不足 | 否定 | 备注
1 | 沥青混合料面层 | 道路总体线形流畅，行车舒适。符合应判定为良好，否则应判定为不足。 现场核查。
2 |  | 路面与排水设施（边沟、排水沟）、沉砂井、检查井、电缆沟槽衔接平顺，无积水现象，洞口路面坡度平顺，无跳车感。符合应判定为良好，否则应判定为不足。 现场核查。
3 |  | 沥青混合料面层原材料质量、压实度、厚度、弯沉值符合设计规范要求。符合应判定为良好，否则应判定为否定。 查阅检验报告，进场复验报告，试验记录（马歇尔击实试件密度，试验室标准密度），弯沉仪检测试验检测报告或现场试验记录。
4 |  | 面层表面无脱痕、松散、推挤、油丁、泛油、离析的累计长度不得超过50m；路面下沉及裂缝。 符合应判定为良好，否则应判定为不足。 现场核查。
5 |  | 路面无下沉、龟裂、松散现象。符合应判定为良好，否则应判定为不足。 现场核查。
6 |  | 沥青混合料面层表面搭接处接缝无枯焦；横缝、纵缝接顺平顺。符合应判定为良好，否则应判定为不足。 现场核查。
7 | 水泥混凝土面层 | 水泥混凝土面层板面平整、密实，边角整齐，无裂缝石子外漏和浮浆、脱皮、踏痕积水等现象；接缝填注密实。符合应判定为良好，否则应判定为不足。 现场核查。
8 |  | 水泥混凝土面层原材料质量符合设计、规范要求。符合应判定为良好，否则应判定为不足。 查阅合格证，检验报告，进场复验报告。
9 |  | 水泥混凝土面层强度（抗压强度、弯拉强度）、厚度、抗滑构造深度符合设计、规范要求。符合应判定为良好，否则应判定为否定。 查阅强度试验检测报告，试验记录。
10 | 检修道 | 检修道砌块色泽一致，铺设无松动等现象。符合应判定为良好，否则应判定为不足。 现场核查。
11 | 资料 | 施工组织设计、施工方案、危险性较大的分部分项工程专项施工方案，方案编制内容全面，审批流程完整。符合应判定为良好，否则应判定为不足。施工方案缺失，应判定为否定。 查阅施工方案等技术管理文件、记录。
12 |  | 技术交底、安全技术交底，交底内容准确、图文并茂，有针对性、可操作实施性强，交底流程完整。符合应判定为良好，否则应判定为不足。 查阅交底等技术管理文件、记录。
13 |  | 施工（监理）日志、施工（监理）记录真实完整。符合应判定为良好，否则应判定为不足。 查阅施工（监理）日志、记录，并应与相关施工、监理文件确认其闭合性。
14 |  | 施工测量监测资料、施工试验检测技术资料齐全。符合应判定为良好，否则应判定为不足。 查阅施工测量监测资料、施工试验检测报告。
15 |  | 设计变更及洽商记录、监理单位与建设单位资料审批流程完整。符合应判定为良好，否则应判定为不足。 查阅设计变更及洽商记录、监理单位与建设单位资料。
16 |  | 原材料、半成品、成品的质量证明文件、性能检验报告、进场检验记录及进场复验报告齐全。符合应判定为良好，否则应判定为不足。 查阅相应资料。
17 |  | 检验批、分项、分部工程验收评定记录表内容全面详实、签字齐全。符合应判定为良好，否则应判定为不足。 查阅相应资料。
18 |  | 竣工验收资料编制规范齐全。符合应判定为良好，否则应判定为不足。 查阅竣工图纸及相应竣工资料。
合计 |  |  | 0 | 0 | 0
结论 |  | 该基本评价单元实际共核查 | 0 | 其中 | 良好 | 0
[5 empty] | 不足 | 0
[5 empty] | 否定 | 0
[5 empty] | 良好率为 | #DIV/0!
核查专家：
注：请在备注栏中注明未核查项的未核查原因，如“无此项内容”或因何原因未能够进行核查；请在备注栏中对质量特别突出的亮点进行说明，对不足、否定说明具体原因。

## 表C-7
表C-7 附属设施实体质量评价记录表
工程名称 |  |  | 复查时间 |  | 年 月 日
序号 | 项目 | 评价内容、评价标准及评价方法 | 良好 | 不足 | 否定 | 备注
1 | 交通标志、标线 | 交通标志安装牢固，交通标志面及金属构件涂层无损伤。符合应判定为良好，否则应判定为不足。 现场核查。
2 |  | 交通标线的颜色、形状和位置应符合标准规定，满足设计要求。符合应判定为良好，否则应判定为不足。 现场核查。
3 |  | 具备反光功能的交通标线玻璃珠应撒布均匀，标线无起泡、剥落现象。符合应判定为良好，否则应判定为不足。 现场核查。
4 | 通风设施 | 通风设备、射流风机安装牢固且处于正常工作状态。符合应判定为良好，否则应判定为否定。 现场核查。
5 |  | 射流风机安装位置、数量符合设计要求。符合应判定为良好，否则应判定为不足。 现场核查。
6 |  | 竖井周围设置安全栏杆、安全门和防雨设施。符合应判定为良好，否则应判定为不足。 现场核查。
7 |  | 通风竖井混凝土无破损现象，外观整洁。符合应判定为良好，否则应判定为不足。 现场核查。
8 |  | 竖井通风效果较好，空气流通正常。符合应判定为良好，否则应判定为不足。 现场核查。
9 | 照明设施 | 照明灯具安装方位、安装间距等是否符合设计要求。符合应判定为良好，否则应判定为不足。 现场核查。
10 |  | 照明灯具安装稳固、位置正确，灯具轮廓线性与隧道协调美观。符合应判定为良好，否则应判定为不足。 现场核查。
11 |  | 隧道照明满足行车舒适。符合应判定为良好，否则应判定为不足。 现场核查。
12 | 交通监控及中央控制管理系统 | 全部设备安装调试完毕，系统处于正常工作状态。符合应判定为良好，否则应判定为否定。 现场核查。
13 |  | 摄像机安装结构稳定。符合应判定为良好，否则应判定为不足。 现场核查。
14 |  | 监控（分）中心机房整洁，通风、照明、环境温湿度条件良好。符合应判定为良好，否则应判定为不足。 现场核查。
15 |  | 大屏幕显示系统安装方位、角度、高度符合设计要求、安装牢固。符合应判定为良好，否则应判定为不足。 现场核查。
16 |  | 控制室内作业制度与内业资料齐全。符合应判定为良好，否则应判定为不足。 现场核查。
17 | 紧急呼叫设施 | 全部紧急呼叫设施调试完毕，系统处于正常工作状态。符合应判定为良好，否则应判定为否定。 现场核查。
18 |  | 通信光缆、电缆线绑扎牢靠，松紧适度、紧密，绑扎线扣均匀、整齐、一致。符合应判定为良好，否则应判定为不足。 现场核查。
19 | 供配电设施 | 供电系统处于正常工作状态。符合应判定为良好，否则应判定为否定。 现场核查。
20 |  | 变配电所设置防火门，设置防止雨、雪和小动物进入屋内的设施。符合应判定为良好，否则应判定为不足。 现场核查。
21 |  | 变配电所列架安装稳固，警示标示明显。符合应判定为良好，否则应判定为不足。 现场核查。
22 | 消防设施与通道 | 消防设施处于正常工作状态，消防水压≥0.8MPa持续30min无泄漏。符合应判定为良好，否则应判定为否定。 现场核查。
23 |  | 消防设施灭火设备配备齐全。符合应判定为良好，否则应判定为不足。 现场核查。
24 |  | 消防水池注水到位，管路畅通。符合应判定为良好，否则应判定为不足。 现场核查。
25 |  | 防火门关闭，开启方向为疏散方向，并能在两侧开启，具有自动关闭功能。符合应判定为良好，否则应判定为不足。 现场核查。
26 | 线缆 | 线缆槽盖板整体线型平顺、整齐、无翘曲；铺设平稳、牢固、无破损，盖板规格统一。符合应判定为良好，否则应判定为不足。 现场核查。
27 |  | 隧道内线缆便于检修维护，支架是否安装牢固。符合应判定为良好，否则应判定为不足。 现场核查。
28 | 资料 | 施工组织设计、施工方案、危险性较大的分部分项工程专项施工方案，方案编制内容全面，审批流程完整。符合应判定为良好，否则应判定为不足。施工方案缺失，应判定为否定。 查阅施工方案等技术管理文件、记录。
29 |  | 技术交底、安全技术交底，交底内容准确、图文并茂，有针对性、可操作实施性强，交底流程完整。符合应判定为良好，否则应判定为不足。 查阅交底等技术管理文件、记录。
30 |  | 施工（监理）日志、施工（监理）记录真实完整。符合应判定为良好，否则应判定为不足。 查阅施工（监理）日志、记录，并应与相关施工、监理文件确认其闭合性。
31 |  | 施工测量监测资料、施工试验检测技术资料齐全。符合应判定为良好，否则应判定为不足。 查阅施工测量监测资料、施工试验检测报告。
32 |  | 设计变更及洽商记录、监理单位与建设单位资料审批流程完整。符合应判定为良好，否则应判定为不足。 查阅设计变更及洽商记录、监理单位与建设单位资料。
33 |  | 原材料、半成品、成品的质量证明文件、性能检验报告、进场检验记录及进场复验报告齐全。符合应判定为良好，否则应判定为不足。 查阅相应资料。
34 |  | 检验批、分项、分部工程验收评定记录表内容全面详实、签字齐全。符合应判定为良好，否则应判定为不足。 查阅相应资料。
35 |  | 竣工验收资料编制规范齐全。符合应判定为良好，否则应判定为不足。 查阅竣工图纸及相应竣工资料。
36 |  | 附属设施设备运转记录、巡查、检修记录。符合应判定为良好，否则应判定为不足。 查阅竣工图纸及相应竣工资料。
合计 |  |  | 0 | 0 | 0
结论 |  | 该基本评价单元实际共核查 | 0 | 其中 | 良好 | 0
[5 empty] | 不足 | 0
[5 empty] | 否定 | 0
[5 empty] | 良好率为 | #DIV/0!
核查专家：
注：请在备注栏中注明未核查项的未核查原因，如“无此项内容”或因何原因未能够进行核查；请在备注栏中对质量特别突出的亮点进行说明，对不足、否定说明具体原因。